## 工作表1
G |  | INDEXx1 (TMU) | 单选 |  | INDEXx1 (TMU)
轻按 | □接触 | 3 | P
接触 | □接触 | 3 | 丢 | □ | 3
轻拍 | □接触 | 3 | 保持住 | □ | 3
抓握 | □ | 6 | 放 | □无方向 | 6
抓取 | □ | 6 | 放 | □多种方向 | 10
重新抓握 | □ | 6 | 放 | □一种方向 | 16
换手 | □轉移 | 10 | 组 | □多种方向 | 10
拿取 | □選取 | 10 | 组 | □一种方向 | 16
拿取 | □選取(小) | 16 | 复选 | (最多只能選2個)
拔出 | □分離 | 16 | 对准 | □精度(<4mm) | 若是勾選則+8 | (若勾選則需要顯示此字樣+Verb., ex: "對準組")
拿取 | □收集 | 24
↑需要顯示的動詞 | (括號，補充而已) |  | 插入 | □ | 若是勾選則+8 | (若勾選則只需要顯示此字樣)
|  |  | 較難處理 | □ | 若是勾選則+8 | (WI不需要顯示字樣)
|  |  | 卡合 | □ | 若是勾選則+16 | (若勾選則只需要顯示此字樣)
|  |  | 施加壓力 | □ | 若是勾選則+16 | (WI不需要顯示字樣)
EX: 組(一種方向)+對準+較難處理---->TMU=16+8+8 WI呈現文字=對準組
|  |  | 单选取较大值 |  | INDEX x1 (TMU) |  | INDEX x1 (TMU) | M 控制移動 |  |  |  |  | X |  | I |  | INDEX x1 (TMU)
|  |  | M |  |  |  |  | 推/拉/轉 |  |  |  |  | 并压合机台 | (时间S) | 并检查 | □正常視線範圍 | 6
|  |  | 按动按钮 | (距离cm)按钮 | 3 |  |  | 手 |  | 腳和腿 | 直径<=5 英吋 (12.5公分) | 直径<=20 英吋 (50公分) | 并卡合&压合机台 | (时间S) | 并确认 | □正常視線範圍 | 6
|  |  | 理 | (距离cm) | <=1(2.5) TMU=3; <=4(10) TMU=6; <=10(25) TMU=10;<=18(45) TMU=16; <=30(75) TMU=24 |  |  | 英寸(公分) | 度 | 英寸(公分) | 圈 |  | 并热熔机台 | (时间S) | 并对准 | □ 正常視線範圍 到点 | 10
|  |  | 穿 | (距离cm) | <=1(2.5) TMU=3; <=4(10) TMU=6; <=10(25) TMU=10;<=18(45) TMU=16; <=30(75) TMU=24 |  | 3 | <=1(2.5) 按鈕 | - | - | - | - | 并点胶 | (时间S) | 并对齐 | □正常視線範圍 到两点 | 16
|  |  | 滑出螺丝 | 3 TMU | 3 |  | 6 | <=4(10) | <=90 | - | - | - | 并锁附固定上个序列模型目标物(锁附顺序如图所示) | (0.216S) | 并检查 | □正常視線範圍外 | 16
|  |  | 推 | (距离cm) | <=1(2.5) TMU=3; <=4(10) TMU=6; <=10(25) TMU=10;<=18(45) TMU=16; <=30(75) TMU=24 |  | 10 | <=10(25) | <=180 | <=10(25) | - | - | 并镭雕 | (时间S) | 并确认 | □正常視線範圍外 | 16
|  |  | 拉 | (距离cm) | <=1(2.5) TMU=3; <=4(10) TMU=6; <=10(25) TMU=10;<=18(45) TMU=16; <=30(75) TMU=24 |  | 16 | <=18(45) Seat or Unseat | - | <=16(40) 施加壓力的腳 | 1 | - | 刷PPID | (0.216S) | 并对准 | □正常視線範圍外 到点 | 24
|  |  | 贴附 | (距离cm) | <=1(2.5) TMU=3; <=4(10) TMU=6; <=10(25) TMU=10;<=18(45) TMU=16; <=30(75) TMU=24 |  | 24 | <=30(75) | - | <=22(55) | - | 1 | 刷工单二维码 | (0.216S) | 并对齐 | □ 正常視線範圍外 到两点 | 32
|  |  | 去除 | (距离cm) | <=1(2.5) TMU=3; <=4(10) TMU=6; <=10(25) TMU=10;<=18(45) TMU=16; <=30(75) TMU=24 |  | 32 | - | - | <=30(75) | 2 | - | 刷条形码 | (0.216S)
|  |  | 撕除 | (距离cm) | <=1(2.5) TMU=3; <=4(10) TMU=6; <=10(25) TMU=10;<=18(45) TMU=16; <=30(75) TMU=24 |  | 42 |  |  |  | 3 | 2
|  |  | 折 | (距离cm) | <=1(2.5) TMU=3; <=4(10) TMU=6; <=10(25) TMU=10;<=18(45) TMU=16; <=30(75) TMU=24 | [7 empty] | 這個直接用時間換算TMU就好，黃色為固定
|  |  | 擦拭 | (距离cm) | <=1(2.5) TMU=3; <=4(10) TMU=6; <=10(25) TMU=10;<=18(45) TMU=16; <=30(75) TMU=24 |  | 這個必須看表表!!! | [5 empty] | 1 TMU=0.036 second
|  |  | 旋转 | (圈数)直径<=12.5cm | 轉1圈 TMU=16; 2圈 TMU=32; 3圈 TMU=42
|  |  | 旋转 | (圈数)直径<=50cm | 轉1圈 TMU=24; 2圈 TMU=42
|  |  | 撕开 | (距离cm) | <=1(2.5) TMU=3; <=4(10) TMU=6; <=10(25) TMU=10;<=18(45) TMU=16; <=30(75) TMU=24
|  |  | 手度 | (角度) | <=90則 TMU=6; <=180 則TMU=10
|  |  | 脚步 | (距离cm) | 腳的依此類推，>30(75)則 TMU=42
這邊同時需要考量 Verb. + 手度 + 腳步，但取最大值
EX: 理 (<=4(10)) TMU=6; 手度(<=180) TMU=10; 無腳步移動，則取 TMU=10 (最大值)